## 状态转换表
当前状态(现态) |  |  |  |  | 输入信号 | [6 empty] | 下一状态（次态）
S3 | S2 | S1 | S0 | 现态 10进制 | R_Type | LW | SW | BEQ | BNE | SYSCALL | ADDI | 次态 10进制 | N3 | N2 | N1 | N0
0 | 0 | 0 | 0 | 0 | [7 empty] | 1 | 0 | 0 | 0 | 1
0 | 0 | 0 | 1 | 1 | 1 | [6 empty] | 7 | 0 | 1 | 1 | 1
0 | 0 | 0 | 1 | 1 |  | 1 | [5 empty] | 2 | 0 | 0 | 1 | 0
只填0或1，无关项不填

## 表达式自动生成
S3 | S2 | S1 | S0 | R_Type | LW | SW | BEQ | BNE | SYSCALL | ADDI | 0 | 最小项表达式 | N3 | N2 | N1 | N0
~S3& | ~S2& | ~S1& | ~S0& | [8 empty] | ~S3&~S2&~S1&~S0 |  |  |  | ~S3&~S2&~S1&~S0+
~S3& | ~S2& | ~S1& | S0& | R_Type& | [7 empty] | ~S3&~S2&~S1&S0&R_Type |  | ~S3&~S2&~S1&S0&R_Type+ | ~S3&~S2&~S1&S0&R_Type+ | ~S3&~S2&~S1&S0&R_Type+
~S3& | ~S2& | ~S1& | S0& |  | LW& | [6 empty] | ~S3&~S2&~S1&S0&LW |  |  | ~S3&~S2&~S1&S0&LW+
逻辑表达式->>> | [13 empty] | ~S3&~S2&~S1&S0&R_Type | ~S3&~S2&~S1&S0&R_Type+~S3&~S2&~S1&S0&LW | ~S3&~S2&~S1&~S0+~S3&~S2&~S1&S0&R_Type
[14 empty] | ~S3&~S2&~S1&S0&R_Type+ | ~S3&~S2&~S1&S0&R_Type+~S3&~S2&~S1&S0&LW+ | ~S3&~S2&~S1&~S0+~S3&~S2&~S1&S0&R_Type+
这里是最终的表达式，复制到Logisim中即可