## 微程序地址入口表
机器指令译码信号 | [5 empty] | 微程序入口地址
LW | SW | BEQ | SLT | ADDI | ERET | 入口地址 10进制 | S4 | S3 | S2 | S1 | S0
1 | [5 empty] | 4 | 0 | 0 | 1 | 0 | 0
| 1 |  |  |  |  | 9 | 0 | 1 | 0 | 0 | 1
|  | 1 |  |  |  | 14 | 0 | 1 | 1 | 1 | 0
|  |  | 1 |  |  | 19 | 1 | 0 | 0 | 1 | 1
|  |  |  | 1 |  | 22 | 1 | 0 | 1 | 1 | 0
[5 empty] | 1 | 25 | 1 | 1 | 0 | 0 | 1
只填0或1，无关项不填

## 微程序入口查找逻辑自动生成
LW | SW | BEQ | SLT | ADDI | ERET | 0 | 0 | 最小项表达式 | S4 | S3 | S2 | S1 | S0
LW& | [7 empty] | LW |  |  | LW+
| SW& | [6 empty] | SW |  | SW+ |  |  | SW+
|  | BEQ& | [5 empty] | BEQ |  | BEQ+ | BEQ+ | BEQ+
|  |  | SLT& |  |  |  |  | SLT | SLT+ |  |  | SLT+ | SLT+
|  |  |  | ADDI& |  |  |  | ADDI | ADDI+ |  | ADDI+ | ADDI+
[5 empty] | ERET& |  |  | ERET | ERET+ | ERET+ |  |  | ERET+
[9 empty] | SLT+ADDI+ERET | SW+BEQ+ERET | LW+BEQ+ADDI | BEQ+SLT+ADDI | SW+SLT+ERET
[9 empty] | SLT+ADDI+ERET+ | SW+BEQ+ERET+ | LW+BEQ+ADDI+ | BEQ+SLT+ADDI+ | SW+SLT+ERET+
这里是最终的表达式，复制到Logisim中即可

## 微程序自动生成
微指令功能 | 状态/微地址 | PCout | DRout | Zout | Rout | IR(I)out | IR(A)out | DREout | PCin | ARin | DREin | DRin | Xin | Rin | IRin | PSWin | Rs/Rt | RegDst | Add | Add4 | Slt | READ | WRITE | EPCout | EPCin | Addrout | STI | CLI | P1 | P2 | P3 |  |  | 微指令 | 微指令十六进制
取指令 | 0 | 1 | [7 empty] | 1 |  |  | 1 | [18 empty] | 100000001001000000 | 000000000000 | 100000001001000000000000000000 | 20240000
取指令 | 1 | [18 empty] | 1 | [11 empty] | 000000000000000000 | 100000000000 | 000000000000000000100000000000 | 800
取指令 | 2 |  |  | 1 |  |  |  |  | 1 |  | 1 | [10 empty] | 1 | [9 empty] | 001000010100000000 | 001000000000 | 001000010100000000001000000000 | 8500200
取指令 | 3 |  | 1 | [11 empty] | 1 | [13 empty] | 1 |  |  | 010000000000010000 | 000000000100 | 010000000000010000000000000100 | 10010004
lw | 4 |  |  |  | 1 | [7 empty] | 1 | [18 empty] | 000100000001000000 | 000000000000 | 000100000001000000000000000000 | 4040000
lw | 5 |  |  |  |  | 1 | [12 empty] | 1 | [12 empty] | 000010000000000001 | 000000000000 | 000010000000000001000000000000 | 2001000
lw | 6 |  |  | 1 | [5 empty] | 1 | [21 empty] | 001000001000000000 | 000000000000 | 001000001000000000000000000000 | 8200000
lw | 7 | [9 empty] | 1 | [10 empty] | 1 | [9 empty] | 000000000100000000 | 001000000000 | 000000000100000000001000000000 | 100200
lw | 8 |  | 1 | [10 empty] | 1 | [16 empty] | 1 | 010000000000100000 | 000000000001 | 010000000000100000000000000001 | 10020001
sw | 9 |  |  |  | 1 | [7 empty] | 1 | [18 empty] | 000100000001000000 | 000000000000 | 000100000001000000000000000000 | 4040000
sw | 10 |  |  |  |  | 1 | [12 empty] | 1 | [12 empty] | 000010000000000001 | 000000000000 | 000010000000000001000000000000 | 2001000
sw | 11 |  |  | 1 | [5 empty] | 1 | [21 empty] | 001000001000000000 | 000000000000 | 001000001000000000000000000000 | 8200000
sw | 12 |  |  |  | 1 | [6 empty] | 1 |  |  |  |  | 1 | [14 empty] | 000100000010000100 | 000000000000 | 000100000010000100000000000000 | 4084000
sw | 13 | [6 empty] | 1 | [14 empty] | 1 | [7 empty] | 1 | 000000100000000000 | 000100000001 | 000000100000000000000100000001 | 800101
beq | 14 |  |  |  | 1 | [7 empty] | 1 | [18 empty] | 000100000001000000 | 000000000000 | 000100000001000000000000000000 | 4040000
beq | 15 |  |  |  | 1 | [10 empty] | 1 | 1 | [12 empty] | 1 | 1 | 000100000000001100 | 000000000011 | 000100000000001100000000000011 | 400C003
beq | 16 | 1 | [10 empty] | 1 | [18 empty] | 100000000001000000 | 000000000000 | 100000000001000000000000000000 | 20040000
beq | 17 | [5 empty] | 1 | [11 empty] | 1 | [12 empty] | 000001000000000001 | 000000000000 | 000001000000000001000000000000 | 1001000
beq | 18 |  |  | 1 |  |  |  |  | 1 | [21 empty] | 1 | 001000010000000000 | 000000000001 | 001000010000000000000000000001 | 8400001
slt | 19 |  |  |  | 1 | [7 empty] | 1 | [18 empty] | 000100000001000000 | 000000000000 | 000100000001000000000000000000 | 4040000
slt | 20 |  |  |  | 1 | [11 empty] | 1 |  |  |  | 1 | [10 empty] | 000100000000000100 | 010000000000 | 000100000000000100010000000000 | 4004400
slt | 21 |  |  | 1 | [9 empty] | 1 |  |  |  | 1 | [12 empty] | 1 | 001000000000100010 | 000000000001 | 001000000000100010000000000001 | 8022001
addi | 22 |  |  |  | 1 | [7 empty] | 1 | [18 empty] | 000100000001000000 | 000000000000 | 000100000001000000000000000000 | 4040000
addi | 23 |  |  |  |  | 1 | [12 empty] | 1 | [12 empty] | 000010000000000001 | 000000000000 | 000010000000000001000000000000 | 2001000
addi | 24 |  |  | 1 | [9 empty] | 1 | [16 empty] | 1 | 001000000000100000 | 000000000001 | 001000000000100000000000000001 | 8020001
eret | 25 | [7 empty] | 1 | [14 empty] | 1 |  |  | 1 |  |  |  | 1 | 000000010000000000 | 000010010001 | 000000010000000000000010010001 | 400091
中断响应 | 26 | 1 | [22 empty] | 1 |  |  | 1 |  |  |  | 100000000000000000 | 000001001000 | 100000000000000000000001001000 | 20000048
中断响应 | 27 | [7 empty] | 1 | [16 empty] | 1 |  |  |  |  | 1 | 000000010000000000 | 000000100001 | 000000010000000000000000100001 | 400021
第1步： 在第1列安排微程序，通常取指令部分放置在0号单元，同一指令的微程序中的微指令顺序存放
第2步： 填写C到AF列的微指令控制信号，注意第2列和下址字段列填10进制
第3步： 完成第2步后，最后一列微指令16进制会自动更新 | [25 empty] | 微指令十六进制编码直接复制粘贴到控存中 |  |  |  |  | 微指令十六进制编码直接复制粘贴到控存中
第3步： 将最后一列的16进制编码复制粘贴到Logisim中的控制存储器中